## Blad1
IO/INTERFACE OVERZICHT
Microcontroller ESP32-C3-DevKitM-1
J1 pin headers
Pin no | Name | Description | min U (V) | nom (V) | max U (V)
1 | GND | Ground | - | - | -
2 | 3V3 | Power Supply | 0 | - | 3.3
3 | 3V3 | Power Supply | 0 | - | 3.3
4 | IO2 | GPIO2 | 0 | - | 3.3
5 | IO3 | GPIO3 | 0 | - | 3.3
6 | GND | Ground | - | - | -
7 | RST | Reset | 0 | - | 3.3
8 | GND | Ground | - | - | -
9 | IO0 | GPIO0 | 0 | - | 3.3
10 | IO1 | GPIO1 | 0 | - | 3.3
11 | IO10 | GPIO10 | 0 | - | 3.3
12 | GND | Ground | - | - | -
13 | 5V | Power Supply | 0 | - | 5
14 | 5V | Power Supply | 0 | - | 5
15 | GND | Ground | - | - | -
J3 pin headers
Pin no | Name | Description | min U (V) | nom (U) | max U (V)
1 | GND | Ground | - |  | -
2 | TX | GPIO21, UART Transmit | 0 | - | 3.3
3 | RX | GPIO20, UART Receive | 0 | - | 3.3
4 | GND | Ground | - | - | -
5 | IO9 | GPIO9 | 0 | - | 3.3
6 | IO8 | GPIO8 | 0 | - | 3.3
7 | GND | Ground | - | - | -
8 | IO7 | GPIO7 | 0 | - | 3.3
9 | IO6 | GPIO6 | 0 | - | 3.3
10 | IO5 | GPIO5 | 0 | - | 3.3
11 | IO4 | GPIO4 | 0 | - | 3.3
12 | GND | Ground | - | - | -
13 | IO18 | GPIO18 | 0 | - | 3.3
14 | IO19 | GPIO19 | 0 | - | 3.3
15 | GND | Ground | - | - | -
AMS1117 Voltage Regulator
Pin no | Name | Description
1 | GND | Ground
2 | Vout | Output Voltage
3 | Vout | Output Voltage
4 | Vin | Input Voltage
5 | N/C | -
6 | Vout | Output Voltage
7 | Vout | Output Voltage
8 | N/C | -
RS-25-5 Power Supply
Pin no | Name | Description
1 | AC/L | Input Voltage
2 | AC/N | Input Voltage
3 | FG | Ground
4 | DC OUTPUT | Output Voltage
5 | DC OUTPUT | Output Voltage
SK6812 Ledstrip
Pin no | Name | Description
1 | GND | Ground
2 | DIN | Data Input
3 | VDD | Power Supply pin
4 | DOUT | Data Output
POLOLU-2595 Level Shifter
Name | Description | Waarde (V)
LV | Low Level Voltage | 3.3
L1 | Low 1 | -
L2 | Low 2 | -
L3 | Low 3 | -
L4 | Low 4 | -
HV | High Level Voltage | 5
H1 | High 1 | -
H2 | High 2 | -
H3 | High 3 | -
H4 | High 4 | -